## Pin Mapping
Module Type | Device | Signal Name | MCU Pin | Expansion Board Pin | Voltage | Protocol | Connected To | Cable Color | Status | Notes
Ultrasonic 1 | HC-SR04 | TRIG |  | PH3 | 5V | Digital | 6 |  | TODO
Ultrasonic 1 | HC-SR04 | ECHO |  | PG5 | 5V | Digital | 4 |  | TODO
Ultrasonic 2 | HC-SR04 | TRIG |  | PB4 | 5V | Digital | 10 |  | TODO
Ultrasonic 2 | HC-SR04 | ECHO |  | PH4 | 5V | Digital | 7 |  | TODO
Gyroscope | MPU6050 | SCL |  |  | 5V/3.3V | I2C |  |  | TODO
Gyroscope | MPU6050 | SDA |  |  | 5V/3.3V | I2C |  |  | TODO
Color Sensor | GY-31 | OUT |  |  | 5V | Digital |  |  | TODO
Color Sensor | GY-31 | S0 |  |  | 5V | Digital |  |  | TODO
Color Sensor | GY-31 | S1 |  |  | 5V | Digital |  |  | TODO
Color Sensor | GY-31 | S2 |  |  | 5V | Digital |  |  | TODO
Color Sensor | GY-31 | S3 |  |  | 5V | Digital |  |  | TODO
Color Sensor | GY-31 | LED |  |  | 5V | Digital
OLED | SSD1306 | VCC |  |  | 5V/3.3V | I2C |  |  | TODO
OLED | SSD1306 | GND |  |  | GND | I2C |  |  | TODO
OLED | SSD1306 | SCL |  |  | 5V/3.3V | I2C |  |  | TODO
OLED | SSD1306 | SDA |  |  | 5V/3.3V | I2C |  |  | TODO
Bluetooth | HC-05 | VCC |  |  | 5V | UART |  |  | TODO
Bluetooth | HC-05 | GND |  |  | GND | UART |  |  | TODO
Bluetooth | HC-05 | TXD |  |  | 5V | UART |  |  | TODO
Bluetooth | HC-05 | RXD |  |  | 5V | UART |  |  | TODO
Light Sensor |  | Right Sensor |  |  |  |  | A3
Light Sensor |  | Left Sensor |  |  |  |  | A0
Botton |  |  |  | PG0 |  |  | 33
Ultrasonic 3右边 | HC-SR04 | TRIG |  | PC7 | 5V | Digital | 30 |  | TODO
Ultrasonic 3右边 | HC-SR04 | ECHO |  | PC5 | 5V | Digital | 32 |  | TODO
Ultrasonic 4左边 | HC-SR04 | TRIG |  | PA6 | 5V | Digital | 28 |  | TODO
Ultrasonic 4左边 | HC-SR04 | ECHO |  | PA3 | 5V | Digital | 25 |  | TODO
机械臂上下 |  |  |  | PL5 |  |  | 44 |  |  | (2450-450)
机械臂夹子 |  |  |  | PL4 |  |  | 45
RFID |  | SDA |  | PB0 |  |  | 53
RFID |  | SCK |  | PB1 |  |  | 52
RFID |  | MOSI |  | PB2 |  |  | 51
RFID |  | MISO |  | PB3 |  |  | 50
LED红色 |  | IN |  | PG0 |  |  | 41
LED绿色 |  | IN |  | PL2 |  |  | 47
门舵机 |  |  |  | PB7 |  |  | 13

## Expansion Board
Board Pin Number | Expansion Board Pin Name | Arduino Mega Mapping
1 | PG5 (OC0B) | Digital pin 4 (PWM)
2 | PE0 (RXD0/PCINT8) | Digital pin 0 (RX0)
3 | PE1 (TXD0) | Digital pin 1 (TX0)
4 | PE2 (XCK0/AIN0)
5 | PE3 (OC3A/AIN1) | Digital pin 5 (PWM)
6 | PE4 (OC3B/INT4) | Digital pin 2 (PWM)
7 | PE5 (OC3C/INT5) | Digital pin 3 (PWM)
8 | PE6 (T3/INT6)
9 | PE7 (CLKO/ICP3/INT7)
10 | VCC | VCC
11 | GND | GND
12 | PH0 (RXD2) | Digital pin 17 (RX2)
13 | PH1 (TXD2) | Digital pin 16 (TX2)
14 | PH2 (XCK2)
15 | PH3 (OC4A) | Digital pin 6 (PWM)
16 | PH4 (OC4B) | Digital pin 7 (PWM)
17 | PH5 (OC4C) | Digital pin 8 (PWM)
18 | PH6 (OC2B) | Digital pin 9 (PWM)
19 | PB0 (SS/PCINT0) | Digital pin 53 (SS)
20 | PB1 (SCK/PCINT1) | Digital pin 52 (SCK)
21 | PB2 (MOSI/PCINT2) | Digital pin 51 (MOSI)
22 | PB3 (MISO/PCINT3) | Digital pin 50 (MISO)
23 | PB4 (OC2A/PCINT4) | Digital pin 10 (PWM)
24 | PB5 (OC1A/PCINT5) | Digital pin 11 (PWM)
25 | PB6 (OC1B/PCINT6) | Digital pin 12 (PWM)
26 | PB7 (OC0A/OC1C/PCINT7) | Digital pin 13 (PWM)
27 | PH7 (T4)
28 | PG3 (TOSC2)
29 | PG4 (TOSC1)
30 | RESET | RESET
31 | VCC | VCC
32 | GND | GND
33 | XTAL2 | XTAL2
34 | XTAL1 | XTAL1
35 | PL0 (ICP4) | Digital pin 49
36 | PL1 (ICP5) | Digital pin 48
37 | PL2 (T5) | Digital pin 47
38 | PL3 (OC5A) | Digital pin 46 (PWM)
39 | PL4 (OC5B) | Digital pin 45 (PWM)
40 | PL5 (OC5C) | Digital pin 44 (PWM)
41 | PL6 | Digital pin 43
42 | PL7 | Digital pin 42
43 | PD0 (SCL/INT0) | Digital pin 21 (SCL)
44 | PD1 (SDA/INT1) | Digital pin 20 (SDA)
45 | PD2 (RXD1/INT2) | Digital pin 19 (RX1)
46 | PD3 (TXD1/INT3) | Digital pin 18 (TX1)
47 | PD4 (ICP1)
48 | PD5 (XCK1)
49 | PD6 (T1)
50 | PD7 (T0) | Digital pin 38
51 | PG0 (WR) | Digital pin 41
52 | PG1 (RD) | Digital pin 40
53 | PC0 (A8) | Digital pin 37
54 | PC1 (A9) | Digital pin 36
55 | PC2 (A10) | Digital pin 35
56 | PC3 (A11) | Digital pin 34
57 | PC4 (A12) | Digital pin 33
58 | PC5 (A13) | Digital pin 32
59 | PC6 (A14) | Digital pin 31
60 | PC7 (A15) | Digital pin 30
61 | VCC | VCC
62 | GND | GND
63 | PJ0 (RXD3/PCINT9) | Digital pin 15 (RX3)
64 | PJ1 (TXD3/PCINT10) | Digital pin 14 (TX3)
65 | PJ2 (XCK3/PCINT11)
66 | PJ3 (PCINT12)
67 | PJ4 (PCINT13)
68 | PJ5 (PCINT14)
69 | PJ6 (PCINT15)
70 | PG2 (ALE) | Digital pin 39
71 | PA7 (AD7) | Digital pin 29
72 | PA6 (AD6) | Digital pin 28
73 | PA5 (AD5) | Digital pin 27
74 | PA4 (AD4) | Digital pin 26
75 | PA3 (AD3) | Digital pin 25
76 | PA2 (AD2) | Digital pin 24
77 | PA1 (AD1) | Digital pin 23
78 | PA0 (AD0) | Digital pin 22
79 | PJ7
80 | VCC | VCC
81 | GND | GND
82 | PK7 (ADC15/PCINT23) | Analog pin 15
83 | PK6 (ADC14/PCINT22) | Analog pin 14
84 | PK5 (ADC13/PCINT21) | Analog pin 13
85 | PK4 (ADC12/PCINT20) | Analog pin 12
86 | PK3 (ADC11/PCINT19) | Analog pin 11
87 | PK2 (ADC10/PCINT18) | Analog pin 10
88 | PK1 (ADC9/PCINT17) | Analog pin 9
89 | PK0 (ADC8/PCINT16) | Analog pin 8
90 | PF7 (ADC7) | Analog pin 7
91 | PF6 (ADC6) | Analog pin 6
92 | PF5 (ADC5/TMS) | Analog pin 5
93 | PF4 (ADC4/TMK) | Analog pin 4
94 | PF3 (ADC3) | Analog pin 3
95 | PF2 (ADC2) | Analog pin 2
96 | PF1 (ADC1) | Analog pin 1
97 | PF0 (ADC0) | Analog pin 0
98 | AREF | Analog Reference
99 | GND | GND
100 | AVCC | VCC